## mainboardv1.2
Designator | Comment | Package | LCSC Part #
C7 C11 C13 C16 C17 C18 C19 | 100nF | C_0603_1608Metric | C14663
C3 C23 | 100uF | CP_Elec_6.3x7.7 | C176675
C6 | 10uF | C_0805_2012Metric | C15850
C5 C10 | 1nF | C_0603_1608Metric | C1588
C8 C21 C22 | 1uF | C_0603_1608Metric | C15849
C12 C15 C20 | 20pF | C_0603_1608Metric | C1648
C2 | 22nF | C_0603_1608Metric | C21122
C9 | 22uF | C_0805_2012Metric | C59461
C1 | 33pF | C_0603_1608Metric | C1663
C4 | 4.7uF | C_0805_2012Metric | C1779
D2 | 1N4148 | D_SOD-123 | C81598
D1 | D_Schottky | D_SMA | C12889
D3 D4 | LED | LED_0805_2012Metric | C84256
J6 J7 J8 | Conn_01x02 | PinHeader_1x02_P2.54mm_Vertical
J1 J5 | Conn_01x03 | PinHeader_1x03_P2.54mm_Vertical
J2 J4 | Conn_01x04 | PinHeader_1x04_P2.54mm_Vertical
J3 | Conn_01x08 | PinHeader_1x08_P2.54mm_Vertical
J9 | Conn_02x05_Odd_Even | PinHeader_2x05_P2.54mm_Horizontal
K1 | G5LE-1 | Relay_SPDT_Omron-G5LE-1
L2 L3 | 10uH | L_0805_2012Metric | C1046
L1 | 3.3uH | L_1210_3225Metric | C87560
Q1 Q2 Q3 Q4 Q5 | 2N7002 | SOT-23 | C8545
R12 R14 R18 | 100KΩ | R_0603_1608Metric | C25803
R1 R7 R13 R16 R17 R19 R20 R21 R22 | 10KΩ | R_0603_1608Metric | C25804
R2 R3 R4 | 15KΩ | R_0603_1608Metric | C22809
R15 | 270Ω | R_0603_1608Metric | C22966
R5 R6 | 4.7KΩ | R_0603_1608Metric | C23162
R8 R9 | 470Ω | R_0603_1608Metric | C23179
R11 | 49.9KΩ | R_0603_1608Metric | C23184
R10 | 9.53KΩ | R_0603_1608Metric | C23127
U5 U6 | 4N35S | SMDIP-6_W7.62mm | C143074
U2 | LD1117S33TR_SOT223 | SOT-223-3_TabPin2 | C347229
U1 | MP2359 | TSOT-23-6 | C14259
U4 U7 | SN65HVD230 | SOIC-8_3.9x4.9mm_P1.27mm | C12084
U3 | STM32F105RBTx | LQFP-64_10x10mm_P0.5mm | C8349
Y2 | 8M0 | Crystal_SMD_5032-2Pin_5.0x3.2mm | C115962